## FOP Cessalto
Distinta base-BOM
Cliente |  | FOP SRL | 2025
NO. Ordine
Materiali installazione
| Magazzino | Nome | Codice | Fornitore | Quantità | Costo unitario | Costo totale | Ordine no. | sp. trasp.
1 |  | Ewon Flexy20200_00MA - M2M Router Base Module 202-1 eth LAN/1 Seriale 232/485/422 | Flexy20200_00MA | BlueIt Spa | 1 | 650 | 650 | mag/Dreher
2 |  | Contatore di energia CONTO D4-Pt MID | CE4TBDTMID | BTicino | 2 | 160 | 320 | Ord.09/2025
3 |  | TA0850C200 - TAC80 TA D.80mm 200/5A (non apribile) | TA0850C200 | BTicino | 6 | 51.37 | 308.22 | Ord.09/2025
4 | si | Carta wan wifi | FLB3271_00 | BlueIt Spa | 1 | 220 | 220 | Ord.21/2024
5 | si | Alimentatore CP-E24/2.5 IN: 100-240VAC OUT:24VDC/2.5A | ABBET 699 7 | Sonepar | 1 | 41.26 | 41.26 | Ord.16/2024
6 | si | Convertitore modbus TCPIP | MDB-E | 4Next Srl | 2 | 120 | 240 | ??? Da magazzino??? |  | ord.31/2024??
7 |  | IM-TAQ2M50B150 | IM-TAQ2M50B150 | BTicino | 3 | 24 | 72 | Ord.30/2025
8 |  | Contatore di energia CONTO D4-Pt MID | CE4TBDTMID | BTicino | 3 | 160 | 480 | Ord.30/2025
9 |  | Trasformatore di corrente monofase | TABB50C100 | BTicino | 6 | 8.87 | 53.22 | Ord.30/2025
10 | si | Convertitore modbus TCPIP | MDB-E | 4Next | 3 | 120 | 360 | magazzino
11 | si | Convertitore modbus TCPIP | MDB-W | 4Next | 3 | 120 | 360 | magazzino
12 | si | Switch Nongest 8 porte Gigabit | DLIDGS-108 | Sonepar | 1 | 30.39 | 30.39 | magazzino
3135.09
CANONI A SERVIZIO
1 |  | Service tariffa mese |  |  | 1 | 0 | 0
2 |  | Hosting + Servizio monitoraggio per cliente/tariffa mese |  |  | 1 | 0 | 0
TOT CANONI | [6 empty] | 0