## Il Vecchio Forno
Distinta base-BOM
Cliente |  | IL VECCHIO FORNO | 2024
NO. Ordine
Materiali installazione
| In casa? | Nome | Codice | Fornitore | Quantità | Costo unitario | Costo totale | Ordine no. | sp. trasp.
1 |  | Ewon Flexy20200_00MA - M2M Router Base Module 202-1 eth LAN/1 Seriale 232/485/422 | Flexy20200_00MA | Blueit Spa | 1 | 630 | 630 | Ord.27/2024 |  |  |  | DDT 23/2024
2 |  | Carta Wan | FLX3101 | Blueit Spa | 1 | 235 | 235 | Ord.27/2024 |  |  |  | DDT 23/2024
3 |  | Contatore di energia CONTO D4-Pt MID | CE4TBDTMID | BTicino | 12 | 160 | 1920 | Ord.29/2024 |  |  |  | DDT 23/2024
4 |  | Switch Nongest 8 porte Gigabit | DLIDGS-108 | Sonepar | 1 | 30.39 | 30.39 | Ord.30/2024 |  |  |  | DDT 23/2024
5 |  | Alimentatore CP-E24/2.5 IN: 100-240VAC OUT:24VDC/2.5A | ABBET 699 7 | Sonepar | 1 | 43.38 | 43.38 | Ord.30/2024 |  |  |  | DDT 23/2024
6 |  | Convertitore Ethernet Seriale | MDB-E | 4Next | 12 | 108 | 1296 | Ord.31/2024 |  | (ordine iniziale 12 pz » +6 pz) |  | DDT 23/2024
6 |  | Convertitore Ethernet Seriale | MDB-E | 4Next | 6 | 108 | 648 | Ord.31/2024 |  |  |  | DDT 49/2024
7 |  | Quantometro a turbina meccanico | EQZ-Q250-DN80 | Riels | 2 | 1270.5 | 2541 | Ord.32/2024 |  |  |  | DDT 23/2024
8 |  | Raccordo flangiato | EAS DN80 | Riels | 2 | 332 | 664 | Ord.32/2024 |  |  |  | DDT 23/2024
9 |  | Correttore di volume con sensore di temp.e pressione int. | EVC ELCORplus E520-T50-K4-RS-EP-G1 | Riels | 3 | 905 | 2715 | Ord.32/2024 |  |  |  | DDT 23/2024
10 |  | Tasca termometrica in acciaio | EK-TC-TU | Riels | 3 | 75 | 225 | Ord.32/2024 |  |  |  | DDT 23/2024
11 |  | Alimentatore a montaggio su guida DIN MEAN WELL, 5V | 1457864 | RS Components | 3 | 26.32 | 78.96 | Ord.33/2024 |  |  |  | DDT 23/2024
12 |  | TRA580 TA APRIBILE 50x80mm 500/5A | TA58050C500 | BTicino | 3 | 100.25 | 300.75 | Ord.45/2024 |  | ordine aggiuntivo |  | DDT 37/2024
13 |  | TRA580 TA APRIBILE 50x80mm 400/5A | TA58050C400 | BTicino | 3 | 100.25 | 300.75 | Ord.45/2024 |  | ordine aggiuntivo |  | DDT 37/2024
14 |  | TRA580 TA APRIBILE 50x80mm 250/5A | TA58050C250 | BTicino | 12 | 100.25 | 1203 | Ord.45/2024 |  | ordine aggiuntivo |  | DDT 37/2024
15 |  | Convertitore Ethernet Seriale | MDB-E | 4Next | 1 | 120 | 120 | Ord.23/2024 |  | ordine aggiuntivo |  | DDT 52/2024
16 |  | Convertitore wifi seriale | MDB-W | 4Next | 1 | 120 | 120 | Ord.57/2024 |  | ordine aggiuntivo |  | DDT 52/2024
17 |  | modulo digitale misto (5DI+2DO) | Z-5DI-2DO | Seneca | 1 | 113.6 | 113.6 | Ord.59/2024 |  | ordine aggiuntivo |  | DDT 52/2024
18 |  | supporto montaggio su guida DIN testa + 2 slot passo 17.5 mm | Z-PC-DIN AL2-17.5 | Seneca | 1 | 20.8 | 20.8 | Ord.59/2024 |  | ordine aggiuntivo |  | DDT 52/2024
19 |  | modulo Modbus Nemo RS485 | IM-IF96001 | BTicino | 1 | 67.31 | 67.31 | Ord.03/2025 |  | ordine aggiuntivo |  | DDT 01/2025
20 |  | Convertitore Ethernet Seriale | MDB-E | 4Next | 3 | 120 | 360 | Ord.18/2025 |  | fatturare a parte??? |  | DDT 10/2025
[9 empty] | 6x€ 108 | 648
[7 empty] | 13632.94 |  |  | 2246.21
[10 empty] | 2894.21 | materiale aggiuntivo
CANONI A SERVIZIO
1 |  | Service tariffa mese |  |  | 1 | 0 | 0
2 |  | Hosting + Servizio monitoraggio per cliente/tariffa mese |  |  | 1 | 0 | 0
TOT CANONI | [6 empty] | 0